## fcc
constants |  |  | fcc | a | Al | 4.0497 | [6 empty] | 0.1 mm slits
inputs |  |  |  | [Å] | h | k | l | hkl2 | sqrt(hkl2) | dhkl | Wavelength | E | E when 2q = 7 deg | E when 2q = 10 deg | E when 2q = 13 deg | E when 2q = 16 deg
computed |  |  | Cu | 3.6148 | - | - | - | - | - | [Å] | [Å] | [keV] | GL = 1.638 mm | GL = 1.147 mm | GL = 0.883 mm | GL = 0.719 mm
|  |  | Ni | 3.5239 | 1 | 1 | 1 | 3 | 1.7321 | 2.3381 | 0.6508 | 19.051 | 43.4309 | 30.4213 | 23.4215 | 19.051
h | 6.6261e-34 | J-s | Al | 4.0497 | 2 | 0 | 0 | 4 | 2 | 2.0248 | 0.56361 | 21.9982 | 50.1497 | 35.1275 | 27.0449 | 21.9982
c | 299792458 | m/s | CeO2 | 5.4111 | 2 | 2 | 0 | 8 | 2.8284 | 1.4318 | 0.39853 | 31.1102 | 70.9224 | 49.6778 | 38.2472 | 31.1102
hc | 1.9864e-25 | J-m | Fe | 3.515 | 3 | 1 | 1 | 11 | 3.3166 | 1.221 | 0.33987 | 36.48 | 83.1638 | 58.2524 | 44.8488 | 36.48
hc | 1.2398e-06 | eV-m |  |  | 2 | 2 | 2 | 12 | 3.4641 | 1.169 | 0.3254 | 38.1021 | 86.8618 | 60.8426 | 46.8431 | 38.1021
[5 empty] | 4 | 0 | 0 | 16 | 4 | 1.0124 | 0.2818 | 43.9965 | 100.2994 | 70.255 | 54.0897 | 43.9965
Incoming beam slit size Y | 0.1 | mm |  |  | 3 | 3 | 1 | 19 | 4.3589 | 0.92906 | 0.2586 | 47.9441 | 109.2987 | 76.5586 | 58.9429 | 47.9441
Outgoing beam slit size Y | 0.1 | mm |  |  | 4 | 2 | 0 | 20 | 4.4721 | 0.90554 | 0.25205 | 49.1896 | 112.1381 | 78.5475 | 60.4741 | 49.1896
[5 empty] | 4 | 2 | 2 | 24 | 4.899 | 0.82664 | 0.23009 | 53.8845 | 122.8411 | 86.0445 | 66.2461 | 53.8845
2q | 16 | deg |  |  | 3 | 3 | 3 | 27 | 5.1962 | 0.77937 | 0.21693 | 57.1531 | 130.2927 | 91.264 | 70.2646 | 57.1531
2q | 0.27925 | rad |  |  | 5 | 1 | 1 | 27 | 5.1962 | 0.77937 | 0.21693 | 57.1531 | 130.2927 | 91.264 | 70.2646 | 57.1531
q | 0.13963 | rad |  |  | 4 | 4 | 0 | 32 | 5.6569 | 0.71589 | 0.19927 | 62.2204 | 141.8447 | 99.3556 | 76.4944 | 62.2204
[5 empty] | 5 | 3 | 1 | 35 | 5.9161 | 0.68452 | 0.19053 | 65.0717 | 148.3447 | 103.9086 | 79.9998 | 65.0717
Gauge length along Z US | 0.35926 | mm |  |  | 4 | 4 | 2 | 36 | 6 | 0.67495 | 0.18787 | 65.9947 | 150.449 | 105.3825 | 81.1346 | 65.9947
Gauge length along Z DS | 0.35926 | mm |  |  | 6 | 0 | 0 | 36 | 6 | 0.67495 | 0.18787 | 65.9947 | 150.449 | 105.3825 | 81.1346 | 65.9947
Gauge length along Z | 0.71853 | mm |  |  | 6 | 2 | 0 | 40 | 6.3246 | 0.64031 | 0.17823 | 69.5646 | 158.5872 | 111.083 | 85.5233 | 69.5646
[5 empty] | 5 | 3 | 3 | 43 | 6.5574 | 0.61757 | 0.1719 | 72.1261 | 164.4267 | 115.1733 | 88.6725 | 72.1261
Gauge length along Y US | 0.050491 | mm |  |  | 6 | 2 | 2 | 44 | 6.6332 | 0.61052 | 0.16993 | 72.9599 | 166.3277 | 116.5048 | 89.6976 | 72.9599
Gauge length along Y DS | 0.050491 | mm |  |  | 4 | 4 | 4 | 48 | 6.9282 | 0.58452 | 0.1627 | 76.2042 | 173.7236 | 121.6853 | 93.6861 | 76.2042
Gauge length along Y | 0.10098 | mm |  |  | 5 | 5 | 1 | 51 | 7.1414 | 0.56707 | 0.15784 | 78.5495 | 179.0702 | 125.4303 | 96.5694 | 78.5495
[5 empty] | 7 | 1 | 1 | 51 | 7.1414 | 0.56707 | 0.15784 | 78.5495 | 179.0702 | 125.4303 | 96.5694 | 78.5495
[5 empty] | 6 | 4 | 0 | 52 | 7.2111 | 0.56159 | 0.15632 | 79.3158 | 180.8172 | 126.6541 | 97.5116 | 79.3158
[5 empty] | 6 | 4 | 2 | 56 | 7.4833 | 0.54116 | 0.15063 | 82.3099 | 187.6429 | 131.4351 | 101.1926 | 82.3099
[5 empty] | 5 | 5 | 3 | 59 | 7.6811 | 0.52723 | 0.14675 | 84.4859 | 192.6035 | 134.9098 | 103.8677 | 84.4859
[5 empty] | 7 | 3 | 1 | 59 | 7.6811 | 0.52723 | 0.14675 | 84.4859 | 192.6035 | 134.9098 | 103.8677 | 84.4859
[5 empty] | 8 | 0 | 0 | 64 | 8 | 0.50621 | 0.1409 | 87.993 | 200.5987 | 140.5101 | 108.1794 | 87.993
[5 empty] | 7 | 3 | 3 | 67 | 8.1854 | 0.49475 | 0.13771 | 90.0317 | 205.2464 | 143.7655 | 110.6858 | 90.0317
[5 empty] | 6 | 4 | 4 | 68 | 8.2462 | 0.4911 | 0.1367 | 90.7011 | 206.7724 | 144.8344 | 111.5088 | 90.7011
[5 empty] | 8 | 2 | 0 | 68 | 8.2462 | 0.4911 | 0.1367 | 90.7011 | 206.7724 | 144.8344 | 111.5088 | 90.7011

## bcc
constants |  |  | bcc | a | Fe | 2.87
inputs |  |  |  | [Å] | h | k | l | hkl2 | sqrt(hkl2) | dhkl | Wavelength | E
computed |  |  | Fe | 2.87 | - | - | - | - | - | [Å] | [Å] | [keV]
[5 empty] | 1 | 1 | 0 | 2 | 1.4142 | 2.0294 | 0.42426 | 29.2237
h | 6.6261e-34 | J-s |  |  | 2 | 0 | 0 | 4 | 2 | 1.435 | 0.3 | 41.3285
c | 299792458 | m/s |  |  | 2 | 1 | 1 | 6 | 2.4495 | 1.1717 | 0.24495 | 50.6169
hc | 1.9864e-25 | J-m |  |  | 2 | 2 | 0 | 8 | 2.8284 | 1.0147 | 0.21213 | 58.4473
hc | 1.2398e-06 | eV-m |  |  | 3 | 1 | 0 | 10 | 3.1623 | 0.90757 | 0.18973 | 65.3461
[5 empty] | 2 | 2 | 2 | 12 | 3.4641 | 0.8285 | 0.1732 | 71.5831
Incoming beam slit size Y | 0.2 | mm |  |  | 3 | 2 | 1 | 14 | 3.7417 | 0.76704 | 0.16035 | 77.3186
Outgoing beam slit size Y | 0.2 | mm |  |  | 4 | 0 | 0 | 16 | 4 | 0.7175 | 0.15 | 82.657
[5 empty] | 4 | 1 | 1 | 18 | 4.2426 | 0.67647 | 0.14142 | 87.671
2q | 12 | deg |  |  | 3 | 3 | 0 | 18 | 4.2426 | 0.67647 | 0.14142 | 87.671
2q | 0.20944 | rad |  |  | 4 | 2 | 0 | 20 | 4.4721 | 0.64175 | 0.13416 | 92.4134
q | 0.10472 | rad |  |  | 3 | 3 | 2 | 22 | 4.6904 | 0.61189 | 0.12792 | 96.924
[5 empty] | 4 | 2 | 2 | 24 | 4.899 | 0.58584 | 0.12247 | 101.2338
Gauge length along Z US | 0.95668 | mm |  |  | 5 | 1 | 0 | 26 | 5.099 | 0.56285 | 0.11767 | 105.3675
Gauge length along Z DS | 0.95668 | mm |  |  | 4 | 3 | 1 | 26 | 5.099 | 0.56285 | 0.11767 | 105.3675
Gauge length along Z | 1.9134 | mm |  |  | 5 | 2 | 1 | 30 | 5.4772 | 0.52399 | 0.10954 | 113.1828
[5 empty] | 4 | 4 | 0 | 32 | 5.6569 | 0.50735 | 0.10606 | 116.8947
Guage length along Y US | 0.10055 | mm |  |  | 5 | 3 | 0 | 34 | 5.831 | 0.4922 | 0.1029 | 120.4923
Guage length along Y DS | 0.10055 | mm |  |  | 4 | 3 | 3 | 34 | 5.831 | 0.4922 | 0.1029 | 120.4923
Guage length along Y | 0.2011 | mm |  |  | 6 | 0 | 0 | 36 | 6 | 0.47833 | 0.099999 | 123.9855
[5 empty] | 4 | 4 | 2 | 36 | 6 | 0.47833 | 0.099999 | 123.9855
[5 empty] | 6 | 1 | 1 | 38 | 6.1644 | 0.46558 | 0.097332 | 127.383
[5 empty] | 5 | 3 | 2 | 38 | 6.1644 | 0.46558 | 0.097332 | 127.383
[5 empty] | 6 | 2 | 0 | 40 | 6.3246 | 0.45379 | 0.094867 | 130.6922
[5 empty] | 5 | 4 | 1 | 42 | 6.4807 | 0.44285 | 0.092581 | 133.9197
[5 empty] | 6 | 2 | 2 | 44 | 6.6332 | 0.43267 | 0.090452 | 137.0712
[5 empty] | 6 | 3 | 1 | 46 | 6.7823 | 0.42316 | 0.088464 | 140.1518
[5 empty] | 4 | 4 | 4 | 48 | 6.9282 | 0.41425 | 0.086602 | 143.1662