## fcc
constants |  |  | fcc | a | Fe | 3.515 | [6 empty] | 0.1 mm slits
inputs |  |  |  | [Å] | h | k | l | hkl2 | sqrt(hkl2) | dhkl | Wavelength | E | E when 2q = 7 deg | E when 2q = 10 deg | E when 2q = 13 deg
computed |  |  | Cu | 3.6148 | - | - | - | - | - | [Å] | [Å] | [keV] | GL = 1.638 mm | GL = 1.147 mm | GL = 0.883 mm
|  |  | Ni | 3.5239 | 1 | 1 | 1 | 3 | 1.7321 | 2.0294 | 0.45947 | 26.9844 | 50.0376 | 35.049 | 26.9844
h | 6.6261e-34 | J-s | Al | 4.0497 | 2 | 0 | 0 | 4 | 2 | 1.7575 | 0.39791 | 31.1589 | 57.7784 | 40.4711 | 31.1589
c | 299792458 | m/s | CeO2 | 5.4111 | 2 | 2 | 0 | 8 | 2.8284 | 1.2427 | 0.28136 | 44.0653 | 81.711 | 57.2348 | 44.0653
hc | 1.9864e-25 | J-m | Fe | 3.515 | 3 | 1 | 1 | 11 | 3.3166 | 1.0598 | 0.23995 | 51.6712 | 95.8147 | 67.1137 | 51.6712
hc | 1.2398e-06 | eV-m |  |  | 2 | 2 | 2 | 12 | 3.4641 | 1.0147 | 0.22973 | 53.9688 | 100.0752 | 70.098 | 53.9688
[5 empty] | 4 | 0 | 0 | 16 | 4 | 0.87875 | 0.19895 | 62.3178 | 115.5568 | 80.9422 | 62.3178
Incoming beam slit size Y | 0.1 | mm |  |  | 3 | 3 | 1 | 19 | 4.3589 | 0.8064 | 0.18257 | 67.9093 | 125.9251 | 88.2047 | 67.9093
Outgoing beam slit size Y | 0.1 | mm |  |  | 4 | 2 | 0 | 20 | 4.4721 | 0.78598 | 0.17795 | 69.6734 | 129.1965 | 90.4961 | 69.6734
[5 empty] | 4 | 2 | 2 | 24 | 4.899 | 0.7175 | 0.16245 | 76.3234 | 141.5276 | 99.1335 | 76.3234
2q | 13 | deg |  |  | 3 | 3 | 3 | 27 | 5.1962 | 0.67646 | 0.15316 | 80.9532 | 150.1127 | 105.147 | 80.9532
2q | 0.22689 | rad |  |  | 5 | 1 | 1 | 27 | 5.1962 | 0.67646 | 0.15316 | 80.9532 | 150.1127 | 105.147 | 80.9532
q | 0.11345 | rad |  |  | 4 | 4 | 0 | 32 | 5.6569 | 0.62137 | 0.14068 | 88.1307 | 163.422 | 114.4695 | 88.1307
[5 empty] | 5 | 3 | 1 | 35 | 5.9161 | 0.59414 | 0.13452 | 92.1693 | 170.9109 | 119.7151 | 92.1693
Gauge length along Z US | 0.44168 | mm |  |  | 4 | 4 | 2 | 36 | 6 | 0.58583 | 0.13264 | 93.4767 | 173.3353 | 121.4133 | 93.4767
Gauge length along Z DS | 0.44168 | mm |  |  | 6 | 0 | 0 | 36 | 6 | 0.58583 | 0.13264 | 93.4767 | 173.3353 | 121.4133 | 93.4767
Gauge length along Z | 0.88337 | mm |  |  | 6 | 2 | 0 | 40 | 6.3246 | 0.55577 | 0.12583 | 98.5331 | 182.7114 | 127.9808 | 98.5331
[5 empty] | 5 | 3 | 3 | 43 | 6.5574 | 0.53603 | 0.12136 | 102.1613 | 189.4392 | 132.6934 | 102.1613
Gauge length along Y US | 0.050323 | mm |  |  | 6 | 2 | 2 | 44 | 6.6332 | 0.52991 | 0.11997 | 103.3424 | 191.6293 | 134.2274 | 103.3424
Gauge length along Y DS | 0.050323 | mm |  |  | 4 | 4 | 4 | 48 | 6.9282 | 0.50735 | 0.11487 | 107.9376 | 200.1503 | 140.196 | 107.9376
Gauge length along Y | 0.10065 | mm |  |  | 5 | 5 | 1 | 51 | 7.1414 | 0.4922 | 0.11144 | 111.2595 | 206.3102 | 144.5107 | 111.2595
[5 empty] | 7 | 1 | 1 | 51 | 7.1414 | 0.4922 | 0.11144 | 111.2595 | 206.3102 | 144.5107 | 111.2595
[5 empty] | 6 | 4 | 0 | 52 | 7.2111 | 0.48744 | 0.11036 | 112.345 | 208.3231 | 145.9206 | 112.345
[5 empty] | 6 | 4 | 2 | 56 | 7.4833 | 0.46971 | 0.10635 | 116.5859 | 216.1871 | 151.429 | 116.5859
[5 empty] | 5 | 5 | 3 | 59 | 7.6811 | 0.45761 | 0.10361 | 119.668 | 221.9022 | 155.4322 | 119.668
[5 empty] | 7 | 3 | 1 | 59 | 7.6811 | 0.45761 | 0.10361 | 119.668 | 221.9022 | 155.4322 | 119.668
[5 empty] | 8 | 0 | 0 | 64 | 8 | 0.43938 | 0.099477 | 124.6356 | 231.1137 | 161.8844 | 124.6356
[5 empty] | 7 | 3 | 3 | 67 | 8.1854 | 0.42943 | 0.097225 | 127.5233 | 236.4684 | 165.6351 | 127.5233
[5 empty] | 6 | 4 | 4 | 68 | 8.2462 | 0.42626 | 0.096507 | 128.4715 | 238.2265 | 166.8666 | 128.4715
[5 empty] | 8 | 2 | 0 | 68 | 8.2462 | 0.42626 | 0.096507 | 128.4715 | 238.2265 | 166.8666 | 128.4715

## bcc
constants |  |  | bcc | a | Fe | 2.87
inputs |  |  |  | [Å] | h | k | l | hkl2 | sqrt(hkl2) | dhkl | Wavelength | E
computed |  |  | Fe | 2.87 | - | - | - | - | - | [Å] | [Å] | [keV]
[5 empty] | 1 | 1 | 0 | 2 | 1.4142 | 2.0294 | 0.42426 | 29.2237
h | 6.6261e-34 | J-s |  |  | 2 | 0 | 0 | 4 | 2 | 1.435 | 0.3 | 41.3285
c | 299792458 | m/s |  |  | 2 | 1 | 1 | 6 | 2.4495 | 1.1717 | 0.24495 | 50.6169
hc | 1.9864e-25 | J-m |  |  | 2 | 2 | 0 | 8 | 2.8284 | 1.0147 | 0.21213 | 58.4473
hc | 1.2398e-06 | eV-m |  |  | 3 | 1 | 0 | 10 | 3.1623 | 0.90757 | 0.18973 | 65.3461
[5 empty] | 2 | 2 | 2 | 12 | 3.4641 | 0.8285 | 0.1732 | 71.5831
Incoming beam slit size Y | 0.2 | mm |  |  | 3 | 2 | 1 | 14 | 3.7417 | 0.76704 | 0.16035 | 77.3186
Outgoing beam slit size Y | 0.2 | mm |  |  | 4 | 0 | 0 | 16 | 4 | 0.7175 | 0.15 | 82.657
[5 empty] | 4 | 1 | 1 | 18 | 4.2426 | 0.67647 | 0.14142 | 87.671
2q | 12 | deg |  |  | 3 | 3 | 0 | 18 | 4.2426 | 0.67647 | 0.14142 | 87.671
2q | 0.20944 | rad |  |  | 4 | 2 | 0 | 20 | 4.4721 | 0.64175 | 0.13416 | 92.4134
q | 0.10472 | rad |  |  | 3 | 3 | 2 | 22 | 4.6904 | 0.61189 | 0.12792 | 96.924
[5 empty] | 4 | 2 | 2 | 24 | 4.899 | 0.58584 | 0.12247 | 101.2338
Gauge length along Z US | 0.95668 | mm |  |  | 5 | 1 | 0 | 26 | 5.099 | 0.56285 | 0.11767 | 105.3675
Gauge length along Z DS | 0.95668 | mm |  |  | 4 | 3 | 1 | 26 | 5.099 | 0.56285 | 0.11767 | 105.3675
Gauge length along Z | 1.9134 | mm |  |  | 5 | 2 | 1 | 30 | 5.4772 | 0.52399 | 0.10954 | 113.1828
[5 empty] | 4 | 4 | 0 | 32 | 5.6569 | 0.50735 | 0.10606 | 116.8947
Guage length along Y US | 0.10055 | mm |  |  | 5 | 3 | 0 | 34 | 5.831 | 0.4922 | 0.1029 | 120.4923
Guage length along Y DS | 0.10055 | mm |  |  | 4 | 3 | 3 | 34 | 5.831 | 0.4922 | 0.1029 | 120.4923
Guage length along Y | 0.2011 | mm |  |  | 6 | 0 | 0 | 36 | 6 | 0.47833 | 0.099999 | 123.9855
[5 empty] | 4 | 4 | 2 | 36 | 6 | 0.47833 | 0.099999 | 123.9855
[5 empty] | 6 | 1 | 1 | 38 | 6.1644 | 0.46558 | 0.097332 | 127.383
[5 empty] | 5 | 3 | 2 | 38 | 6.1644 | 0.46558 | 0.097332 | 127.383
[5 empty] | 6 | 2 | 0 | 40 | 6.3246 | 0.45379 | 0.094867 | 130.6922
[5 empty] | 5 | 4 | 1 | 42 | 6.4807 | 0.44285 | 0.092581 | 133.9197
[5 empty] | 6 | 2 | 2 | 44 | 6.6332 | 0.43267 | 0.090452 | 137.0712
[5 empty] | 6 | 3 | 1 | 46 | 6.7823 | 0.42316 | 0.088464 | 140.1518
[5 empty] | 4 | 4 | 4 | 48 | 6.9282 | 0.41425 | 0.086602 | 143.1662