## fcc
constants |  |  | fcc | a | Ni | 3.5239 | [6 empty] | 0.1 mm slits
inputs |  |  |  | [Å] | h | k | l | hkl2 | sqrt(hkl2) | dhkl | Wavelength | E | E when 2q = 7 deg | E when 2q = 10 deg | E when 2q = 13 deg
computed |  |  | Cu | 3.6148 | - | - | - | - | - | [Å] | [Å] | [keV] | GL = 1.638 mm | GL = 1.147 mm | GL = 0.883 mm
|  |  | Ni | 3.5239 | 1 | 1 | 1 | 3 | 1.7321 | 2.0345 | 0.46063 | 26.9163 | 49.9112 | 34.9605 | 26.9163
h | 6.6261e-34 | J-s | Al | 4.0497 | 2 | 0 | 0 | 4 | 2 | 1.7619 | 0.39892 | 31.0802 | 57.6325 | 40.3689 | 31.0802
c | 299792458 | m/s | CeO2 | 5.4111 | 2 | 2 | 0 | 8 | 2.8284 | 1.2459 | 0.28208 | 43.9541 | 81.5047 | 57.0902 | 43.9541
hc | 1.9864e-25 | J-m | Fe | 3.515 | 3 | 1 | 1 | 11 | 3.3166 | 1.0625 | 0.24056 | 51.5407 | 95.5727 | 66.9442 | 51.5407
hc | 1.2398e-06 | eV-m |  |  | 2 | 2 | 2 | 12 | 3.4641 | 1.0173 | 0.23031 | 53.8325 | 99.8224 | 69.9209 | 53.8325
[5 empty] | 4 | 0 | 0 | 16 | 4 | 0.88097 | 0.19946 | 62.1604 | 115.265 | 80.7378 | 62.1604
Incoming beam slit size Y | 0.1 | mm |  |  | 3 | 3 | 1 | 19 | 4.3589 | 0.80844 | 0.18304 | 67.7377 | 125.6071 | 87.9819 | 67.7377
Outgoing beam slit size Y | 0.1 | mm |  |  | 4 | 2 | 0 | 20 | 4.4721 | 0.78797 | 0.1784 | 69.4975 | 128.8702 | 90.2676 | 69.4975
[5 empty] | 4 | 2 | 2 | 24 | 4.899 | 0.71931 | 0.16286 | 76.1307 | 141.1702 | 98.8832 | 76.1307
2q | 13 | deg |  |  | 3 | 3 | 3 | 27 | 5.1962 | 0.67817 | 0.15354 | 80.7488 | 149.7336 | 104.8814 | 80.7488
2q | 0.22689 | rad |  |  | 5 | 1 | 1 | 27 | 5.1962 | 0.67817 | 0.15354 | 80.7488 | 149.7336 | 104.8814 | 80.7488
q | 0.11345 | rad |  |  | 4 | 4 | 0 | 32 | 5.6569 | 0.62294 | 0.14104 | 87.9081 | 163.0093 | 114.1804 | 87.9081
[5 empty] | 5 | 3 | 1 | 35 | 5.9161 | 0.59565 | 0.13486 | 91.9365 | 170.4792 | 119.4128 | 91.9365
Gauge length along Z US | 0.44168 | mm |  |  | 4 | 4 | 2 | 36 | 6 | 0.58732 | 0.13297 | 93.2406 | 172.8975 | 121.1066 | 93.2406
Gauge length along Z DS | 0.44168 | mm |  |  | 6 | 0 | 0 | 36 | 6 | 0.58732 | 0.13297 | 93.2406 | 172.8975 | 121.1066 | 93.2406
Gauge length along Z | 0.88337 | mm |  |  | 6 | 2 | 0 | 40 | 6.3246 | 0.55718 | 0.12615 | 98.2843 | 182.2499 | 127.6576 | 98.2843
[5 empty] | 5 | 3 | 3 | 43 | 6.5574 | 0.53739 | 0.12167 | 101.9033 | 188.9608 | 132.3582 | 101.9033
Gauge length along Y US | 0.050323 | mm |  |  | 6 | 2 | 2 | 44 | 6.6332 | 0.53125 | 0.12028 | 103.0814 | 191.1454 | 133.8884 | 103.0814
Gauge length along Y DS | 0.050323 | mm |  |  | 4 | 4 | 4 | 48 | 6.9282 | 0.50863 | 0.11516 | 107.665 | 199.6448 | 139.8419 | 107.665
Gauge length along Y | 0.10065 | mm |  |  | 5 | 5 | 1 | 51 | 7.1414 | 0.49344 | 0.11172 | 110.9785 | 205.7892 | 144.1457 | 110.9785
[5 empty] | 7 | 1 | 1 | 51 | 7.1414 | 0.49344 | 0.11172 | 110.9785 | 205.7892 | 144.1457 | 110.9785
[5 empty] | 6 | 4 | 0 | 52 | 7.2111 | 0.48868 | 0.11064 | 112.0613 | 207.7969 | 145.5521 | 112.0613
[5 empty] | 6 | 4 | 2 | 56 | 7.4833 | 0.4709 | 0.10662 | 116.2915 | 215.641 | 151.0465 | 116.2915
[5 empty] | 5 | 5 | 3 | 59 | 7.6811 | 0.45877 | 0.10387 | 119.3658 | 221.3418 | 155.0396 | 119.3658
[5 empty] | 7 | 3 | 1 | 59 | 7.6811 | 0.45877 | 0.10387 | 119.3658 | 221.3418 | 155.0396 | 119.3658
[5 empty] | 8 | 0 | 0 | 64 | 8 | 0.44049 | 0.099729 | 124.3208 | 230.53 | 161.4755 | 124.3208
[5 empty] | 7 | 3 | 3 | 67 | 8.1854 | 0.43051 | 0.097471 | 127.2012 | 235.8711 | 165.2168 | 127.2012
[5 empty] | 6 | 4 | 4 | 68 | 8.2462 | 0.42734 | 0.096752 | 128.147 | 237.6249 | 166.4451 | 128.147
[5 empty] | 8 | 2 | 0 | 68 | 8.2462 | 0.42734 | 0.096752 | 128.147 | 237.6249 | 166.4451 | 128.147

## bcc
constants |  |  | bcc | a | Fe | 2.87
inputs |  |  |  | [Å] | h | k | l | hkl2 | sqrt(hkl2) | dhkl | Wavelength | E
computed |  |  | Fe | 2.87 | - | - | - | - | - | [Å] | [Å] | [keV]
[5 empty] | 1 | 1 | 0 | 2 | 1.4142 | 2.0294 | 0.42426 | 29.2237
h | 6.6261e-34 | J-s |  |  | 2 | 0 | 0 | 4 | 2 | 1.435 | 0.3 | 41.3285
c | 299792458 | m/s |  |  | 2 | 1 | 1 | 6 | 2.4495 | 1.1717 | 0.24495 | 50.6169
hc | 1.9864e-25 | J-m |  |  | 2 | 2 | 0 | 8 | 2.8284 | 1.0147 | 0.21213 | 58.4473
hc | 1.2398e-06 | eV-m |  |  | 3 | 1 | 0 | 10 | 3.1623 | 0.90757 | 0.18973 | 65.3461
[5 empty] | 2 | 2 | 2 | 12 | 3.4641 | 0.8285 | 0.1732 | 71.5831
Incoming beam slit size Y | 0.2 | mm |  |  | 3 | 2 | 1 | 14 | 3.7417 | 0.76704 | 0.16035 | 77.3186
Outgoing beam slit size Y | 0.2 | mm |  |  | 4 | 0 | 0 | 16 | 4 | 0.7175 | 0.15 | 82.657
[5 empty] | 4 | 1 | 1 | 18 | 4.2426 | 0.67647 | 0.14142 | 87.671
2q | 12 | deg |  |  | 3 | 3 | 0 | 18 | 4.2426 | 0.67647 | 0.14142 | 87.671
2q | 0.20944 | rad |  |  | 4 | 2 | 0 | 20 | 4.4721 | 0.64175 | 0.13416 | 92.4134
q | 0.10472 | rad |  |  | 3 | 3 | 2 | 22 | 4.6904 | 0.61189 | 0.12792 | 96.924
[5 empty] | 4 | 2 | 2 | 24 | 4.899 | 0.58584 | 0.12247 | 101.2338
Gauge length along Z US | 0.95668 | mm |  |  | 5 | 1 | 0 | 26 | 5.099 | 0.56285 | 0.11767 | 105.3675
Gauge length along Z DS | 0.95668 | mm |  |  | 4 | 3 | 1 | 26 | 5.099 | 0.56285 | 0.11767 | 105.3675
Gauge length along Z | 1.9134 | mm |  |  | 5 | 2 | 1 | 30 | 5.4772 | 0.52399 | 0.10954 | 113.1828
[5 empty] | 4 | 4 | 0 | 32 | 5.6569 | 0.50735 | 0.10606 | 116.8947
Guage length along Y US | 0.10055 | mm |  |  | 5 | 3 | 0 | 34 | 5.831 | 0.4922 | 0.1029 | 120.4923
Guage length along Y DS | 0.10055 | mm |  |  | 4 | 3 | 3 | 34 | 5.831 | 0.4922 | 0.1029 | 120.4923
Guage length along Y | 0.2011 | mm |  |  | 6 | 0 | 0 | 36 | 6 | 0.47833 | 0.099999 | 123.9855
[5 empty] | 4 | 4 | 2 | 36 | 6 | 0.47833 | 0.099999 | 123.9855
[5 empty] | 6 | 1 | 1 | 38 | 6.1644 | 0.46558 | 0.097332 | 127.383
[5 empty] | 5 | 3 | 2 | 38 | 6.1644 | 0.46558 | 0.097332 | 127.383
[5 empty] | 6 | 2 | 0 | 40 | 6.3246 | 0.45379 | 0.094867 | 130.6922
[5 empty] | 5 | 4 | 1 | 42 | 6.4807 | 0.44285 | 0.092581 | 133.9197
[5 empty] | 6 | 2 | 2 | 44 | 6.6332 | 0.43267 | 0.090452 | 137.0712
[5 empty] | 6 | 3 | 1 | 46 | 6.7823 | 0.42316 | 0.088464 | 140.1518
[5 empty] | 4 | 4 | 4 | 48 | 6.9282 | 0.41425 | 0.086602 | 143.1662