## hcp
constants |  |  | hcp | a | [7 empty] | 0.1 mm slits
inputs |  |  |  | [Å] | hkl id | h | k | l | dhkl | Wavelength | E | E when 2q = 7 deg | E when 2q = 10 deg | E when 2q = 13 deg
computed |  |  | Ti-a | 2.9511 | - | - | - | - | [Å] | [Å] | [keV] | GL = 1.638 mm | GL = 1.147 mm | GL = 0.883 mm
|  |  | Ti-c | 4.684 | 1 | 1 | 0 | 0 | 2.5557 | 0.57863 | 21.4273 | 39.733 | 27.8311 | 21.4273
h | 6.6261e-34 | J-s |  |  | 2 | 0 | 0 | 2 | 2.342 | 0.53024 | 23.3825 | 43.3585 | 30.3706 | 23.3825
c | 299792458 | m/s |  |  | 3 | 1 | 0 | 1 | 2.2435 | 0.50794 | 24.4091 | 45.2621 | 31.704 | 24.4091
hc | 1.9864e-25 | J-m |  |  | 4 | 1 | 0 | 2 | 1.7267 | 0.39094 | 31.7147 | 58.809 | 41.193 | 31.7147
hc | 1.2398e-06 | eV-m |  |  | 5 | 1 | 1 | 0 | 1.4756 | 0.33409 | 37.1115 | 68.8165 | 48.2027 | 37.1115
[5 empty] | 6 | 1 | 0 | 3 | 1.3324 | 0.30166 | 41.1001 | 76.2125 | 53.3833 | 41.1001
Incoming beam slit size Y | 0.1 | mm |  |  | 7 | 2 | 0 | 0 | 1.2779 | 0.28932 | 42.8529 | 79.4628 | 55.66 | 42.8529
Outgoing beam slit size Y | 0.1 | mm |  |  | 8 | 1 | 1 | 2 | 1.2484 | 0.28265 | 43.8656 | 81.3406 | 56.9753 | 43.8656
[5 empty] | 9 | 2 | 0 | 1 | 1.2328 | 0.27911 | 44.4206 | 82.3699 | 57.6963 | 44.4206
2q | 13 | deg |  |  | 10 | 0 | 0 | 4 | 1.171 | 0.26512 | 46.765 | 86.717 | 60.7412 | 46.765
2q | 0.22689 | rad |  |  | 11 | 2 | 0 | 2 | 1.1218 | 0.25398 | 48.816 | 90.5202 | 63.4052 | 48.816
q | 0.11345 | rad |  |  | 12 | 1 | 0 | 4 | 1.0646 | 0.24103 | 51.4388 | 95.3838 | 66.8119 | 51.4388
[5 empty] | 13 | 2 | 0 | 3 | 0.9889 | 0.22389 | 55.3765 | 102.6854 | 71.9263 | 55.3765
Gauge length along Z US | 0.44168 | mm |  |  | 14 | 2 | 1 | 0 | 0.966 | 0.21871 | 56.6892 | 105.1196 | 73.6314 | 56.6892
Gauge length along Z DS | 0.44168 | mm |  |  | 15 | 2 | 1 | 1 | 0.9461 | 0.2142 | 57.8816 | 107.3307 | 75.1802 | 57.8816
Gauge length along Z | 0.88337 | mm |  |  | 16 | 1 | 1 | 4 | 0.9173 | 0.20768 | 59.6989 | 110.7005 | 77.5405 | 59.6989
[5 empty] | 17 | 2 | 1 | 2 | 0.893 | 0.20218 | 61.3234 | 113.7128 | 79.6506 | 61.3234
Gauge length along Y US | 0.050323 | mm |  |  | 18 | 1 | 0 | 5 | 0.8796 | 0.19915 | 62.2576 | 115.4452 | 80.864 | 62.2576
Gauge length along Y DS | 0.050323 | mm |  |  | 19 | 2 | 0 | 4 | 0.8633 | 0.19546 | 63.4331 | 117.6249 | 82.3908 | 63.4331
Gauge length along Y | 0.10065 | mm |  |  | 20 | 3 | 0 | 0 | 0.8519 | 0.19288 | 64.2819 | 119.1989 | 83.4933 | 64.2819
[5 empty] | 21 | 2 | 1 | 3 | 0.8215 | 0.18599 | 66.6607 | 123.6099 | 86.583 | 66.6607
[5 empty] | 22 | 3 | 0 | 2 | 0.8006 | 0.18126 | 68.4009 | 126.8368 | 88.8433 | 68.4009
[5 empty] | 23 | 0 | 0 | 6 | 0.7807 | 0.17676 | 70.1445 | 130.0699 | 91.1079 | 70.1445
[5 empty] | 24 | 2 | 0 | 5 | 0.7555 | 0.17105 | 72.4841 | 134.4084 | 94.1468 | 72.4841
[5 empty] | 25 | 1 | 0 | 6 | 0.7466 | 0.16904 | 73.3482 | 136.0107 | 95.2691 | 73.3482